## 设备技术参数
医疗设备技术参数需求表
设备名称 |  | 包埋盒打印机 |  | 数量（台/套） | 1 | 预算总金额（万元） | 30
临床科室 |  | 病理科 |  | 联系人： |  | 联系电话：
序号 | 技术和性能参数名称 |  | 参数和性能要求 |  |  |  | 备注
1 | 基本要求 |  | 用于病理取材台旁，按需打印。将人体组织取材样本的所需的全部或部分信息编码成的号码、条码或者二维码，在包埋盒上自动清晰打印
2 | 资质认证 |  | 不属于医疗器械
3 | 设备技术和性能参数
#3.1 | 打印技术 |  | 采用热转印色带方式打印技术，而非激光非喷墨技术打印，黑白显色和高对比度，标记灰度值≤5级。适配高灵敏玻片扫码与长期保存。扫码无延时效应
3.2 |  |  | 打印头为距阵方式设计，而非线性针孔打印。打印头浓淡比参数可调。通过软件算法自动随机控制针头矩阵加热。防止针头断裂后打印信息缺失。
#3.3 | 性能 |  | 机器具有6个包埋盒装载槽，单槽容量≥75个，单次总装载量≥450个。
#3.4 |  |  | 绿色环保，打印时无气味，无化学挥发物，无烟雾粉尘产生，无其他污染物，无气溶胶产生。
3.5 |  |  | 单规格包埋盒连续打印速度：≤7秒/个。
3.6 |  |  | 实际打印到包埋盒上分辨率≥300DPI。对比度（白色包埋盒）≥200灰度级
3.7 |  |  | 每卷色带可打印数：≥10000个包埋盒
3.8 |  |  | 仪器打印记录能保存最近7天数据
3.9 | 功能 |  | 可实现1~6个规格包埋盒快速切换打印。
3.1 |  |  | 采用双规道设计，下轨打印的同时，上轨包埋盒预热到位等待打印
#3.11 |  |  | 打印媒介为色带，更换高效，更换时间≤10秒，色带盒为模块化，带芯片计数功能设计，可自动计算余量，更换色带采用插拔式，无需接驳。更换无需关机重启。
3.12 |  |  | 预编辑、存储多个打印模板，可打印各种文字，数字，二维码，符号。
3.13 |  |  | 与现行所有的LIS（实验室信息管理系统）或HIS（医院信息管理系统）兼容，并快速设立自动打印。
3.14 |  |  | 机器前端内置二维码条码扫描仪，可通过扫描标本盒、标本袋、报告上的条码进行输入。
3.15 |  |  | 集成内置式触摸屏可独立使用，无需外接电脑。
3.16 |  |  | 有断电续打功能，可内部自动存储≥200个打印任务。
3.17 |  |  | 具有包埋盒近空检测，及时提醒补充包埋盒
3.18 |  |  | 仪器的软件为自研的具有知识产权的linux操作系统。而非windows架构,软件可拓展性强，软件可根据应用场景按需定制应用模块。软件能显示打印任务数量，余量，色带余量，，总打印数量，打印记录等技术数据，可提前数字化预警，便于操作者观察与提前判断。
3.19 |  |  | 采用非板筋工艺的一体式塑料模具外壳，无突兀菱角，方便清洁符合院感控制要求
4 | 耗材/试剂性能参数
4.1 | 如（耗材/试剂名称1） |  | 专用色带模块
4.1 | 规格 |  | 30mm*300m（色带）
# 4.2 | 采用技术 |  | 采用树脂热转印打印
4.3 | 打印颜色 |  | 黑色
4.4 | 打印数量 |  | 每个色带可打印载玻片≥10000个
5 | 配置需求
5.1 | 软件 |  | 配套电脑软件操作系统WINDOW 10及以上版本
5.2 | 硬件 |  | 可直接操作也可连接科室电脑
5.3 | 器械 |  | 无其他器械
6 | 安装要求 |  | 无特殊要求
6 | 配套试剂耗材 |  | 具体年用量详见附件
7 | 配套医用耗材（试剂）需求 |  | □ 无配套一次性耗材（试剂）
√□ 有配套一次性耗材（试剂） （□ 开放 √□ 封闭）
合理医疗小组签字： 日期：
备注：1. 加注“*”号的技术指标为关键指标，≥1项未达到招标文件要求，即做废标处理。
2.加注“#”号的技术指标为重要指标。
3.加注“*”、“#”号的技术指标均需投标企业提供证明材料。