## 设备
技术参数需求表
科室:检验科
项目名称 | 金属浴（震荡功能）
预算单价 （万元） | 1
技术参数需求
序号 |  | 技术性能要求
1 | 基本要求 | 具有振荡、加热振荡功能，能加热混匀各种微量管、PCR板、深孔板和微孔板等实验室常用耗材。
2 | 设备技术和性能参数
2.1 | 功能 | 加热、震荡；
2.2 | 温度控制范围[℃] | 温度控制范围[℃]：室温~100℃；温度设定范围[℃]：25~100；温度精准度 [℃]：±0.5；温度均一性 [℃]：±0.5；最大加热速率[℃/min]：5.5；升温时间（25℃-100℃）：≤20min。
2.3 | . 震荡速率 [rpm] | 200-1500；
2.4 | 周转直径[mm] | 2-3；
2.5 | 最大编程数量 | 6段9个程序；
2.6 | 输入电压： | 输入电压：220V，50Hz/60Hz；
2.7 | 过温保护[℃] | 150；
2.8 | 时间设置范围 | 0min~99h59min；
2.9 | 工作温度[℃] | 10~40；
4 | 配置需求 | 适配1.5/2ml*35孔，0.5ml加热模块，0.2ml微孔板(酶标板平板)
4.1 |  | 无
5 | 售后服务 | 2年质保
6 | 配套医用耗材（试剂）需求 | ☑ 无配套一次性耗材（试剂）
□ 有配套一次性耗材（试剂） （□ 开放 □ 封闭）
注：加注“★”、“▲”号的技术指标均需投标企业提供证明材料。

## 耗材
医疗设备配套耗材用量需求表
设备名称 |  |  | 数量 （台/套） |  | 预算总金额 （万元）
临床科室 |  |  | 联系人： |  | 联系电话：
序号 | 耗材名称 | 开放/封闭 | 耗材单价（元） | 预估年使用人次 | 耗材预估年使用总金额（万元） | 是否有医保编码
合理医疗小组签字： 日期：

## 试剂
医疗设备配套试剂用量需求表
设备名称 |  |  |  |  | 数量（台/套） |  |  | 预算总金额（万元）
临床科室 |  |  |  |  | 联系人： |  |  | 联系电话：
序号 | 试剂名称 | 试剂品牌 | 试剂开放/封闭 | 试剂年用量（盒/瓶） | 在用试剂单价（元） | 年检测人次 | 年使用试剂总金额（元） | 检测项目医保收费名称 | 医保代码 | 项目收费金额（元） | 年收费金额（元）
合理医疗小组签字： 日期：