## 专家
技术参数需求论证表
项目名称 | 放射诊断科飞利浦DSA平板探测器维修
预算单价 （万元） | 18
序号 |  | 技术性能要求 | 修改建议
1 | 基本要求 | 具有独立法人资格和相应经营范围，提供营业执照、税务登记证、组织机构代码证、前一年度经审计的财务报表和税收缴纳证明
2 | 资质认证
3 | 设备技术和性能参数
3.1 | 设备技术和性能参数 | Allura FD20平板探测器
3.2 | 设备技术和性能参数 | 像素矩阵：采用2048×2048（2K×2K）矩阵的数字化影像链，提供高分辨率和清晰细节
3.3 | 设备技术和性能参数 | 灰度等级：平板探测器为16bit，可细腻呈现图像灰度信息。
3.4 | 设备技术和性能参数 | 视野尺寸：平板尺寸为30cm×38cm，长方形设计可旋转，贴近病人手术部位，适用于全身各部位检查。
3.5 | 设备技术和性能参数 | DQE值：采用“魔钻”高DQE平板技术，DQE值达到75％以上，有效提高图像质量。
3.6 | 设备技术和性能参数 | 平板探测器维修完成后保修6个月
专家签字：
日期：2025-7-11

## 公司
技术参数需求确认表
项目名称 | 肾脏灌注转运箱主板维修
预算单价 （万元） | 7.5
最终技术参数需求
序号 |  | 技术性能要求
1 | 基本要求 | 具有独立法人资格和相应经营范围，提供营业执照、税务登记证、组织机构代码证、前一年度经审计的财务报表和税收缴纳证明
2 | 资质认证
3 | 设备技术和性能参数
3.1 | 设备技术和性能参数 | 设备型号：LKT100-P；服务内容：维修更换CPU主板
3.2 | 设备技术和性能参数 | 具有监控肾脏灌注流量（Flow）功能，范围：0-240ml/min；超过240ml/min时，设备检测流速过大，将自动停止运行。
3.3 | 设备技术和性能参数 | 具有监控肾脏灌注压力功能，范围：10-65mmHg，可调节±1mmHg（默认灌注压力为30mmHg）。
3.4 | 设备技术和性能参数 | 监控肾脏通路阻力功能(根据流量计算阻力值)，最大显示1.99。
3.5 | 设备技术和性能参数 | 具有监控冰盒温度（Temp ice）功能；正常工作温度范围：0-8℃，超出该范围设备无法正常工作
3.6 | 设备技术和性能参数 | 具有监控灌注液体温度（Temp ins）功能，可显示实际温度，无固定范围。
3.7 | 设备技术和性能参数 | 主板在同一故障非人为造成损坏情况下质保3个月。