## 设备
技术参数需求表
科室：烧伤、整形外科
项目名称 | 高频手术治疗仪
预算单价 （万元） | 1.2
技术参数需求
序号 |  | 技术性能要求
1 | 基本要求
2 | 设备技术和性能参数
2.1 |  | 供电电源：AC 198V~242V 50Hz ±1Hz
2.2 |  | 工作频率：1.2MHz ±0.127 MHz(无感负载500Ω状态下)
2.3 |  | 额定输入功率：240VA
2.4 |  | 输出功率：（最大功率输出状态下） 强凝模式：40W±20%;软凝模式：30W±20%;电离模式：15W±20%;
2.5 |  | 工作模式：电离、软凝、强凝 （三种模式）
2.6 |  | 输出采用数码LED显示
2.7 |  | 模式选择采用触摸式开关
2.8 |  | 控制方式：脚踏开关方式
2.9 |  | 工作输出蜂鸣提示装置，音量可调节
2.1 |  | 设有“待机模式”的保护功能
2.11
2.12
2.13
2.14
3 | 耗材/试剂性能参数
3.1
3.2
3.3 | …
4 | 配置需求
4.1 |  | 主机
4.2 |  | 附件箱:含：1、输出线及手柄 一套；2、治疗电极盒 一个①、针状电极三根②、③、Ф0.3×45mm丝状电极五根④、Ф0.4×45mm丝状电极五根⑤、保险管（维修用）二只；3、电源线 一 根； 4、脚踏开关 一套
4.3
5 | 售后服务 | 保修三年
5.1
5.2
6 | 配套医用耗材（试剂）需求 | R 无配套一次性耗材（试剂）
□ 有配套一次性耗材（试剂） （□ 开放 □ 封闭）
注：加注“★”、“▲”号的技术指标均需投标企业提供证明材料。

## 耗材
医疗设备配套耗材用量需求表
设备名称 |  |  | 数量 （台/套） |  | 预算总金额 （万元）
临床科室 |  |  | 联系人： |  | 联系电话：
序号 | 耗材名称 | 开放/封闭 | 耗材单价（元） | 预估年使用人次 | 耗材预估年使用总金额（万元） | 是否有医保编码
合理医疗小组签字： 日期：

## 试剂
医疗设备配套试剂用量需求表
设备名称 |  |  |  |  | 数量（台/套） |  |  | 预算总金额（万元）
临床科室 |  |  |  |  | 联系人： |  |  | 联系电话：
序号 | 试剂名称 | 试剂品牌 | 试剂开放/封闭 | 试剂年用量（盒/瓶） | 在用试剂单价（元） | 年检测人次 | 年使用试剂总金额（元） | 检测项目医保收费名称 | 医保代码 | 项目收费金额（元） | 年收费金额（元）
合理医疗小组签字： 日期：